## Popis
Logika výpočtu

Buňky hlavních vstupních hodnot, jejichž změna se zásadně dotýká funkčnosti, jsou vybarveny černě.

Pro funkční výsledek je zcela zásadní sekundový výkon OH generátoru, který rozkládá vodu na kyslík a vodík (černá E16). Na patnáct hektolitrů O+H za sekundu, což je spotřeba dvou motorů typu J2, by musel být generátor velikosti továrny.
Pomalost generátoru však dovolí použít robota k těžbě a dopravě ledu – jinak bychom potřebovali přepravit mnoho dalších tun těžebního zařízení.

Řešením pomalosti generátoru je použití vyrovnávacích nádrží, které nejprve využijeme jako moduly k transportu materiálu na planetku. Také jejich velikost je pro další výpočty zásadní (černá E4 a E5).

Podstatný je také počet nádrží a samozřejmě počet raketových motorů (černá B12 a B13). Z množství paliva v nádržích a sekundové spotřeby motorů vychází počet sekund hoření (žlutá B14).

Z počtu motorů, jejich tahu a hmotnosti planetky vychází zrychlení planetky (zelená E13). Zde se nachází důvod výpočtu zrychlení po měsících (sloupce H až Q), protože hmotnost planetky klesá – po měsíční práci motorů o 240 milionů kg.

Změna rychlosti planetky závisí na uvedeném zrychlení a celkové době práce motorů – počet zážehů v měsíci a krát délka jednoho zážehu (sloupec M).

Programem JPL (odkaz viz poslední stránka románu, Doslov) je vytažen datum (ten se nezmění, se Zemí nehýbeme) největšího přiblížení planetky k Zemi (24.12.2035) a vzdálenost, kterou musíme překonat, abychom Zemi trefili (modrá hodnota v buňce C34).

V tabulce (sloupec Q) je vypočteno, kolik kilometrů uletí planetka navíc při dané rychlosti a zrychlení (je třeba si uvědomit, že rychlost, dosažená v předchozím měsíci, se uplatní celá, ale rychlost v aktuálním měsíci, měnící se od nuly do maxima, je třeba zprůměrovat).

Proběhly dva zážehy o délce 23 a 5 měsíců (žlutá F24 a zelená F33). Tady pozor, nestačí jen změnit počet měsíců, je třeba upravit vzorec v buňkách vzdálenosti a rychlosti (žlutá F25/F26 a zelená F34/F35), tak aby převzaly hodnotu ze správného řádku tabulky, odpovídající počtu měsíců práce motorů. Také počet měsíců kumulace změny (žlutá F27 a zelená F36) se nezmění automaticky (to proto, že výpočet nezná datum prvního zážehu a tak nemůže určit zbývající počet měsíců do nárazu). Uvedené by se zajisté dalo udělat podmíněných formátováním, ale na to už mi nezbyla síla.

S uplatněním vlivu dvou zážehů souvisí důležitá věc: vzdálenost a rychlost u druhého zážehu (zelená F34/F35) přebírá hodnoty z řádku pro 5. měsíc hoření, nikoliv z 28. řádku (23 + 5) – smyslem je nezávislost prvního a druhého zážehu. Z toho vyplývá, že počet měsíců kumulace změny prvního zážehu (žlutá F27) se musí počítat až do dne nárazu (24.12.2035), stejně jako u druhého zážehu (zelená F36).
Vzdálenost, kterou dodatečným zrychlením planetka překoná, je sečtena v buňce C39.

Abyste nebyli zklamáni – rovnou upozorňuji na to, že výpočty jsou nepřesné (váha planetky a tím i vliv motorů se mění s každým zážehem motoru a ne až po měsíci, vlastně průběžně s každým mililitrem spáleného paliva); vzdálenosti jsou uvažovány plošně, tj. pro to, aby planetka Zemi trefila by bylo nutné spočítat nerovnoměrné hoření každého motoru, které povede k potřebné změně trajektorie planetky ve všech třech rozměrech.

## Motor
Raketový motor					Měsíc	Celkem	Celkem	Hmotnost	Zrychlení	Změna	Zvýšení	Celkový	Dráha [km]	Kumulace
				spalování	zážehů	spáleno kg	planetky	na zážeh	[m/s]	rychlosti	provoz [h]	navíc měs.	dráhy [km]
Motor J2 Saturn V			Skladové moduly na nádrže paliva				0	0	0	6,00E+10	5,00E-05	0,0	0,00	0	2629800	0
Vodík „H“	293 500	[litrů]	Průměr	5	[m]		1	609	2,39E+08	5,98E+10	5,02E-05	7,72	7,72	42,72	10 151	10 151
Kyslík „O“	95 300	[litrů]	Délka	10	[m]		2	1218	2,39E+08	5,95E+10	5,04E-05	7,75	15,47	85,43	10 191	40 643
Celkem H+O	388 800	[litrů]	Objem	196,35	[m3]		3	1827	2,39E+08	5,93E+10	5,06E-05	7,78	23,25	128,15	10 232	91 559
Doba hoření	500	[s]		196 350	[litrů]		4	2436	2,39E+08	5,90E+10	5,08E-05	7,81	31,07	170,86	10 274	162 981
Spotřeba	778	[litrů/s]	Doba plnění	4077,87	[s]		5	3045	2,39E+08	5,88E+10	5,10E-05	7,85	38,91	213,58	10 316	254 993
Tah	1 000 000	[Newton]		67,96	[minut]		6	3654	2,39E+08	5,86E+10	5,12E-05	7,88	46,79	256,29	10 358	367 678
				7	4263	2,39E+08	5,83E+10	5,14E-05	7,91	54,70	299,01	10 400	501 121
Motory J3 Apophis			Planetka Apophis				8	4872	2,39E+08	5,81E+10	5,16E-05	7,94	62,64	341,73	10 443	655 408
Počet nádrží	2	[ks/plyn]	Hmotnost	6,00E+10	[kg]		9	5481	2,39E+08	5,78E+10	5,19E-05	7,97	70,61	384,44	10 486	830 624
Počet motorů	2	[ks]	Zrychlení	0,000050000	[m/s2]		10	6090	2,39E+08	5,76E+10	5,21E-05	8,01	78,62	427,16	10 530	1 026 856
Doba hoření	252,5	[s]	OH generátor				11	6699	2,39E+08	5,74E+10	5,23E-05	8,04	86,66	469,87	10 574	1 244 191
	4,2	[minut]	Spáleno denně	7 853 980	[litrů]		12	7308	2,39E+08	5,71E+10	5,25E-05	8,08	94,74	512,59	10 618	1 482 718
Tah	1 500 000	[Newton]	Generuje	96,3	[litrů/s]		13	7917	2,39E+08	5,69E+10	5,27E-05	8,11	102,85	555,31	10 663	1 742 525
				14	8526	2,39E+08	5,67E+10	5,30E-05	8,14	110,99	598,02	10 708	2 023 702
Za období	Počet zážehů Délka hoření			Navýšení rychlosti za čas			15	9135	2,39E+08	5,64E+10	5,32E-05	8,18	119,17	640,74	10 753	2 326 340
Den	20	5050	[s]	Denně	0,253	[m/s]	16	9744	2,39E+08	5,62E+10	5,34E-05	8,21	127,38	683,45	10 799	2 650 530
(24h)		84,2	[minut]	Měsíčně	7,689	[m/s]	17	10353	2,39E+08	5,59E+10	5,36E-05	8,25	135,63	726,17	10 845	2 996 363
		1,4	[hodin]	Ročně	92,165	[m/s]	18	10962	2,39E+08	5,57E+10	5,39E-05	8,28	143,91	768,88	10 891	3 363 933
Měsíc	609	151 504	[s]				19	11571	2,39E+08	5,55E+10	5,41E-05	8,32	152,23	811,60	10 938	3 753 332
(průměrný)		2525	[minut]	První zážeh a jeho vliv			20	12180	2,39E+08	5,52E+10	5,43E-05	8,35	160,59	854,32	10 986	4 164 656
		42,1	[hodin]	Urychlování	23	[měsíců]	21	12789	2,39E+08	5,50E+10	5,46E-05	8,39	168,98	897,03	11 034	4 597 999
Rok	7300	1 843 302	[s]	Uletí navíc	5 531 129	[km]	22	13398	2,39E+08	5,47E+10	5,48E-05	8,43	177,41	939,75	11 082	5 053 458
(365 dní)		30 722	[minut]	Rychlost	185,87	[m/s]	23	14007	2,39E+08	5,45E+10	5,50E-05	8,46	185,87	982,46	11 130	5 531 129
		512,0	[hodin]	Doba	30	[měsíců]	24	14616	2,39E+08	5,43E+10	5,53E-05	8,50	194,37	1025,18	11 180	6 031 110
		21,33	[dní]	kumulace	913,1	[dní]	25	15225	2,39E+08	5,40E+10	5,55E-05	8,54	202,91	1067,89	11 229	6 553 499
				rychlosti	78 894 000	[s]	26	15834	2,39E+08	5,38E+10	5,58E-05	8,58	211,49	1110,61	11 279	7 098 396
Průměrný měsíc:		30,44	[dní]	Uletí navíc	20 195 171	[km]	27	16443	2,39E+08	5,35E+10	5,60E-05	8,62	220,11	1153,33	11 329	7 665 902
Astronomická jednotka:		149 597 871	[km]				28	17052	2,39E+08	5,33E+10	5,63E-05	8,65	228,76	1196,04	11 380	8 256 117
Polovina AU:		74 798 936	[km]	Druhý zážeh a jeho vliv			29	17661	2,39E+08	5,31E+10	5,65E-05	8,69	237,45	1238,76	11 431	8 869 144
Čtvrtina AU:		37 399 468	[km]	Urychlování	5	[měsíců]	30	18270	2,39E+08	5,28E+10	5,68E-05	8,73	246,19	1281,47	11 483	9 505 085
Stav 24.12.35	0,138	20 644 506	[km]	Uletí navíc	254 993	[km]	31	18879	2,39E+08	5,26E+10	5,70E-05	8,77	254,96	1324,19	11 535	10 164 044
				Rychlost	38,91	[m/s]	32	19488	2,39E+08	5,23E+10	5,73E-05	8,81	263,77	1366,90	11 588	10 846 128
				Doba	1,9	[měsíců]	33	20097	2,39E+08	5,21E+10	5,76E-05	8,85	272,63	1409,62	11 641	11 551 440
				kumulace	57,8	[dní]	34	20706	2,39E+08	5,19E+10	5,78E-05	8,89	281,52	1452,34	11 695	12 280 089
	Celkem uletí Apophis			rychlosti	4 996 620	[s]	35	21315	2,39E+08	5,16E+10	5,81E-05	8,94	290,46	1495,05	11 749	13 032 182
	navíc	20 644 586	[km]	Uletí navíc	449 415	[km]	36	21924	2,39E+08	5,14E+10	5,84E-05	8,98	299,43	1537,77	11 804	13 807 828